## AM3358BZCZ100 Pin-map
AM3358BZCZ100 Pin-map
Part Ref | Pin | Pin Name | I/O Type | Power | I/O Cell
| A1 | VSS | GND | - | -
| A2 | VDD_MPU_MON | A | - | -
| A3 | RESERVED | O | VDDSHV6 | Analog
| A4 | RTC_XTALOUT | O | VDDS_RTC | LVCMOS
| A5 | VSS_RTC | A | - | -
| A6 | RTC_XTALIN | I | VDDS_RTC | LVCMOS
| A7 | AIN3 | A | VDDA_ADC | Analog
| A8 | AIN6 | A | VDDA_ADC | Analog
| A9 | VREFN | AP | - | -
| A10 | WARMRSTn | I/OD | VDDSHV6 | LVCMOS
| A11 | TDO | O | VDDSHV6 | LVCMOS
| A12 | TCK | I | VDDSHV6 | LVCMOS
| A13 | MCASP0_ACLKX | Multi | VDDSHV6 | LVCMOS
| A14 | MCASP0_AHCLKX | Multi | VDDSHV6 | LVCMOS
| A15 | XDMA_EVENT_INTR0 | Multi | VDDSHV6 | LVCMOS
| A16 | SPI0_CS0 | Multi | VDDSHV6 | LVCMOS
| A17 | SPI0_SCLK | Multi | VDDSHV6 | LVCMOS
| A18 | VSS | GND | - | -
| B1 | DDR_A5 | O | VDDS_DDR | LVCMOS/SSTL/HSTL
| B2 | DDR_Wen | O | VDDS_DDR | LVCMOS/SSTL/HSTL
| B3 | DDR_BA2 | O | VDDS_DDR | LVCMOS/SSTL/HSTL
| B4 | RTC_KALDO_Enn | I | VDDS_RTC | Analog
| B5 | RTC_PWRONRSTn | I | VDDS_RTC | LVCMOS
| B6 | AIN0 | A | VDDA_ADC | Analog
| B7 | AIN2 | A | VDDA_ADC | Analog
| B8 | AIN5 | A | VDDA_ADC | Analog
| B9 | VREFP | AP | - | -
| B10 | TRSTn | I | VDDSHV6 | LVCMOS
| B11 | TDI | I | VDDSHV6 | LVCMOS
| B12 | MCASP0_ACLKR | Multi | VDDSHV6 | LVCMOS
| B13 | MCASP0_FSX | Multi | VDDSHV6 | LVCMOS
| B14 | EMU1 | Multi | VDDSHV6 | LVCMOS
| B15 | PWRONRSTn | I | VDDSHV6 | LVCMOS
| B16 | SPI0_D1 | Multi | VDDSHV6 | LVCMOS
| B17 | SPI0_D0 | Multi | VDDSHV6 | LVCMOS
| B18 | EXTINTn | I | VDDSHV6 | LVCMOS
| C1 | DDR_A9 | O | VDDS_DDR | LVCMOS/SSTL/HSTL
| C2 | DDR_A4 | O | VDDS_DDR | LVCMOS/SSTL/HSTL
| C3 | DDR_A3 | O | VDDS_DDR | LVCMOS/SSTL/HSTL
| C4 | DDR_BA0 | O | VDDS_DDR | LVCMOS/SSTL/HSTL
| C5 | EXT_WAKEUP | I | VDDS_RTC | LVCMOS
| C6 | PMIC_POWER_EN | O | VDDS_RTC | LVCMOS
| C7 | AIN1 | A | VDDA_ADC | Analog
| C8 | AIN4 | A | VDDA_ADC | Analog
| C9 | AIN7 | A | VDDA_ADC | Analog
| C10 | CAP_VBB_MPU | A | - | -
| C11 | TMS | I | VDDSHV6 | LVCMOS
| C12 | MCASP0_AHCLKR | Multi | VDDSHV6 | LVCMOS
| C13 | MCASP0_FSR | Multi | VDDSHV6 | LVCMOS
| C14 | EMU0 | Multi | VDDSHV6 | LVCMOS
| C15 | SPI0_CS1 | Multi | VDDSHV6 | LVCMOS
| C16 | I2C0_SCL | Multi | VDDSHV6 | LVCMOS
| C17 | I2C0_SDA | Multi | VDDSHV6 | LVCMOS
| C18 | ECAP0_IN_PWM0_OUT | Multi | VDDSHV6 | LVCMOS
| D1 | DDR_CKn | O | VDDS_DDR | LVCMOS/SSTL/HSTL
| D2 | DDR_CK | O | VDDS_DDR | LVCMOS/SSTL/HSTL
| D3 | DDR_A15 | O | VDDS_DDR | LVCMOS/SSTL/HSTL
| D4 | DDR_A8 | O | VDDS_DDR | LVCMOS/SSTL/HSTL
| D5 | DDR_A6 | O | VDDS_DDR | LVCMOS/SSTL/HSTL
| D6 | CAP_VDD_RTC | A | - | -
| D7 | VDDS_RTC | PWR | - | -
| D8 | VDDA_ADC | PWR | - | -
| D9 | CAP_VDD_SRAM_CORE | A | - | -
| D10 | VDDS_SRAM_MPU_BB | PWR | - | -
| D11 | CAP_VDD_SRAM_MPU | A | - | -
| D12 | MCASP0_AXR0 | Multi | VDDSHV6 | LVCMOS
| D13 | MCASP0_AXR1 | Multi | VDDSHV6 | LVCMOS
| D14 | XDMA_EVENT_INTR1 | Multi | VDDSHV6 | LVCMOS
| D15 | UART1_TXD | Multi | VDDSHV6 | LVCMOS
| D16 | UART1_RXD | Multi | VDDSHV6 | LVCMOS
| D17 | UART1_RTSn | Multi | VDDSHV6 | LVCMOS
| D18 | UART1_CTSn | Multi | VDDSHV6 | LVCMOS
| E1 | DDR_BA1 | O | VDDS_DDR | LVCMOS/SSTL/HSTL
| E2 | DDR_A7 | O | VDDS_DDR | LVCMOS/SSTL/HSTL
| E3 | DDR_A12 | O | VDDS_DDR | LVCMOS/SSTL/HSTL
| E4 | DDR_A2 | O | VDDS_DDR | LVCMOS/SSTL/HSTL
| E5 | VDDS_DDR | PWR | - | -
| E6 | VDDS | PWR | - | -
| E7 | VDDS_PLL_DDR | PWR | - | -
| E8 | VSSA_ADC | GND | - | -
| E9 | VDDS_SRAM_CORE_BG | PWR | - | -
| E10 | VDDSHV6 | PWR | - | -
| E11 | VDDSHV6 | PWR | - | -
| E12 | VDDSHV6 | PWR | - | -
| E13 | VDDSHV6 | PWR | - | -
| E14 | VDDS | PWR | - | -
| E15 | UART0_RXD | Multi | VDDSHV6 | LVCMOS
| E16 | UART0_TXD | Multi | VDDSHV6 | LVCMOS
| E17 | UART0_RTSn | Multi | VDDSHV6 | LVCMOS
| E18 | UART0_CTSn | Multi | VDDSHV6 | LVCMOS
| F1 | DDR_CASn | O | VDDS_DDR | LVCMOS/SSTL/HSTL
| F2 | DDR_A11 | O | VDDS_DDR | LVCMOS/SSTL/HSTL
| F3 | DDR_A0 | O | VDDS_DDR | LVCMOS/SSTL/HSTL
| F4 | DDR_A10 | O | VDDS_DDR | LVCMOS/SSTL/HSTL
| F5 | VDDS_DDR | PWR | - | -
| F6 | VDD_CORE | PWR | - | -
| F7 | VDD_CORE | PWR | - | -
| F8 | VSS | GND | - | -
| F9 | VDDS | PWR | - | -
| F10 | VDD_MPU | PWR | - | -
| F11 | VDD_MPU | PWR | - | -
| F12 | VDD_MPU | PWR | - | -
| F13 | VDD_MPU | PWR | - | -
| F14 | VDDSHV6 | PWR | - | -
| F15 | USB1_DRVVBUS | Multi | VDDSHV6 | LVCMOS
| F16 | USB0_DRVVBUS | Multi | VDDSHV6 | LVCMOS
| F17 | MMC0_DAT3 | Multi | VDDSHV4 | LVCMOS
| F18 | MMC0_DAT2 | Multi | VDDSHV4 | LVCMOS
| G1 | DDR_ODT | O | VDDS_DDR | LVCMOS/SSTL/HSTL
| G2 | DDR_RESETn | O | VDDS_DDR | LVCMOS/SSTL/HSTL
| G3 | DDR_CKE | O | VDDS_DDR | LVCMOS/SSTL/HSTL
| G4 | DDR_RASn | O | VDDS_DDR | LVCMOS/SSTL/HSTL
| G5 | VDDS_DDR | PWR | - | -
| G6 | VDD_CORE | PWR | - | -
| G7 | VDD_CORE | PWR | - | -
| G8 | VSS | GND | - | -
| G9 | VSS | GND | - | -
| G10 | VDD_CORE | PWR | - | -
| G11 | VSS | GND | - | -
| G12 | VSS | GND | - | -
| G13 | VDD_MPU | PWR | - | -
| G14 | VDDSHV6 | PWR | - | -
| G15 | MMC0_DAT1 | Multi | VDDSHV4 | LVCMOS
| G16 | MMC0_DAT0 | Multi | VDDSHV4 | LVCMOS
| G17 | MMC0_CLK | Multi | VDDSHV4 | LVCMOS
| G18 | MMC0_CMD | Multi | VDDSHV4 | LVCMOS
| H1 | DDR_A1 | O | VDDS_DDR | LVCMOS/SSTL/HSTL
| H2 | DDR_CSn0 | O | VDDS_DDR | LVCMOS/SSTL/HSTL
| H3 | DDR_A13 | O | VDDS_DDR | LVCMOS/SSTL/HSTL
| H4 | DDR_A14 | O | VDDS_DDR | LVCMOS/SSTL/HSTL
| H5 | VDDS_DDR | PWR | - | -
| H6 | VSS | GND | - | -
| H7 | VSS | GND | - | -
| H8 | VSS | GND | - | -
| H9 | VSS | GND | - | -
| H10 | VSS | GND | - | -
| H11 | VDD_CORE | PWR | - | -
| H12 | VSS | GND | - | -
| H13 | VDD_MPU | PWR | - | -
| H14 | VDDSHV4 | PWR | - | -
| H15 | VDDS_PLL_MPU | PWR | - | -
| H16 | MII1_COL | Multi | VDDSHV5 | LVCMOS
| H17 | MII1_CRS | Multi | VDDSHV5 | LVCMOS
| H18 | RMII1_REF_CLK | Multi | VDDSHV5 | LVCMOS
| J1 | DDR_D8 | I/O | VDDS_DDR | LVCMOS/SSTL/HSTL
| J2 | DDR_DQM1 | O | VDDS_DDR | LVCMOS/SSTL/HSTL
| J3 | DDR_VTP | I | VDDS_DDR | Analog
| J4 | DDR_VREF | A | VDDS_DDR | Analog
| J5 | VDDS_DDR | PWR | - | -
| J6 | VSS | GND | - | -
| J7 | VSS | GND | - | -
| J8 | VSS | GND | - | -
| J9 | VSS | GND | - | -
| J10 | VSS | GND | - | -
| J11 | VSS | GND | - | -
| J12 | VDD_CORE | PWR | - | -
| J13 | VDD_MPU | PWR | - | -
| J14 | VDDSHV4 | PWR | - | -
| J15 | MII1_RX_ER | Multi | VDDSHV5 | LVCMOS
| J16 | MII1_TX_EN | Multi | VDDSHV5 | LVCMOS
| J17 | MII1_RX_DV | Multi | VDDSHV5 | LVCMOS
| J18 | MII1_TXD3 | Multi | VDDSHV5 | LVCMOS
| K1 | DDR_D9 | I/O | VDDS_DDR | LVCMOS/SSTL/HSTL
| K2 | DDR_D10 | I/O | VDDS_DDR | LVCMOS/SSTL/HSTL
| K3 | DDR_D11 | I/O | VDDS_DDR | LVCMOS/SSTL/HSTL
| K4 | DDR_D12 | I/O | VDDS_DDR | LVCMOS/SSTL/HSTL
| K5 | VDDS_DDR | PWR | - | -
| K6 | VDD_CORE | PWR | - | -
| K7 | VSS | GND | - | -
| K8 | VDD_CORE | PWR | - | -
| K9 | VSS | GND | - | -
| K10 | VSS | GND | - | -
| K11 | VSS | GND | - | -
| K12 | VDD_CORE | PWR | - | -
| K13 | VDDS | PWR | - | -
| K14 | VDDSHV5 | PWR | - | -
| K15 | MII1_TXD2 | Multi | VDDSHV5 | LVCMOS
| K16 | MII1_TXD1 | Multi | VDDSHV5 | LVCMOS
| K17 | MII1_TXD0 | Multi | VDDSHV5 | LVCMOS
| K18 | MII1_TX_CLK | Multi | VDDSHV5 | LVCMOS
| L1 | DDR_DQS1 | I/O | VDDS_DDR | LVCMOS/SSTL/HSTL
| L2 | DDR_DQSn1 | I/O | VDDS_DDR | LVCMOS/SSTL/HSTL
| L3 | DDR_D13 | I/O | VDDS_DDR | LVCMOS/SSTL/HSTL
| L4 | DDR_D14 | I/O | VDDS_DDR | LVCMOS/SSTL/HSTL
| L5 | VDDS_DDR | PWR | - | -
| L6 | VDD_CORE | PWR | - | -
| L7 | VDD_CORE | PWR | - | -
| L8 | VDD_CORE | PWR | - | -
| L9 | VDD_CORE | PWR | - | -
| L10 | VSS | GND | - | -
| L11 | VSS | GND | - | -
| L12 | VSS | GND | - | -
| L13 | VSS | GND | - | -
| L14 | VDDSHV5 | PWR | - | -
| L15 | MII1_RXD1 | Multi | VDDSHV5 | LVCMOS
| L16 | MII1_RXD2 | Multi | VDDSHV5 | LVCMOS
| L17 | MII1_RXD3 | Multi | VDDSHV5 | LVCMOS
| L18 | MII1_RX_CLK | Multi | VDDSHV5 | LVCMOS
| M1 | DDR_D15 | I/O | VDDS_DDR | LVCMOS/SSTL/HSTL
| M2 | DDR_DQM0 | O | VDDS_DDR | LVCMOS/SSTL/HSTL
| M3 | DDR_D0 | I/O | VDDS_DDR | LVCMOS/SSTL/HSTL
| M4 | DDR_D1 | I/O | VDDS_DDR | LVCMOS/SSTL/HSTL
| M5 | VPP | PWR | - | -
| M6 | VSS | GND | - | -
| M7 | VSS | GND | - | -
| M8 | VSS | GND | - | -
| M9 | VSS | GND | - | -
| M10 | VSS | GND | - | -
| M11 | VDD_CORE | PWR | - | -
| M12 | VSS | GND | - | -
| M13 | VDD_CORE | PWR | - | -
| M14 | VSSA_USB | GND | - | -
| M15 | USB0_CE | A | VDDA_USB0 | Analog
| M16 | MII1_RXD0 | Multi | VDDSHV5 | LVCMOS
| M17 | MDIO | Multi | VDDSHV5 | LVCMOS
| M18 | MDC | Multi | VDDSHV5 | LVCMOS
| N1 | DDR_D2 | I/O | VDDS_DDR | LVCMOS/SSTL/HSTL
| N2 | DDR_D3 | I/O | VDDS_DDR | LVCMOS/SSTL/HSTL
| N3 | DDR_D4 | I/O | VDDS_DDR | LVCMOS/SSTL/HSTL
| N4 | DDR_D5 | I/O | VDDS_DDR | LVCMOS/SSTL/HSTL
| N5 | VDDSHV6 | PWR | - | -
| N6 | VDDS | PWR | - | -
| N7 | VSS | GND | - | -
| N8 | VDD_CORE | PWR | - | -
| N9 | VDD_CORE | PWR | - | -
| N10 | VSS | GND | - | -
| N11 | VSS | GND | - | -
| N12 | VDD_CORE | PWR | - | -
| N13 | VDD_CORE | PWR | - | -
| N14 | VSSA_USB | GND | - | -
| N15 | VDDA3P3V_USB0 | PWR | - | -
| N16 | VDDA1P8V_USB0 | PWR | - | -
| N17 | USB0_DP | A | VDDA_USB0 | Analog
| N18 | USB0_DM | A | VDDA_USB0 | Analog
| P1 | DDR_DQS0 | I/O | VDDS_DDR | LVCMOS/SSTL/HSTL
| P2 | DDR_DQSn0 | I/O | VDDS_DDR | LVCMOS/SSTL/HSTL
| P3 | DDR_D6 | I/O | VDDS_DDR | LVCMOS/SSTL/HSTL
| P4 | DDR_D7 | I/O | VDDS_DDR | LVCMOS/SSTL/HSTL
| P5 | VDDSHV6 | PWR | - | -
| P6 | VDDSHV6 | PWR | - | -
| P7 | VDDSHV1 | PWR | - | -
| P8 | VDDSHV1 | PWR | - | -
| P9 | VDDS | PWR | - | -
| P10 | VDDSHV2 | PWR | - | -
| P11 | VDDSHV2 | PWR | - | -
| P12 | VDDSHV3 | PWR | - | -
| P13 | VDDSHV3 | PWR | - | -
| P14 | VDDS | PWR | - | -
| P15 | USB0_VBUS | A | VDDA_USB0 | Analog
| P16 | USB0_ID | A | VDDA_USB0 | Analog
| P17 | USB1_ID | A | VDDA_USB1 | Analog
| P18 | USB1_CE | A | VDDA_USB1 | Analog
| R1 | LCD_DATA0 | Multi | VDDSHV6 | LVCMOS
| R2 | LCD_DATA1 | Multi | VDDSHV6 | LVCMOS
| R3 | LCD_DATA2 | Multi | VDDSHV6 | LVCMOS
| R4 | LCD_DATA3 | Multi | VDDSHV6 | LVCMOS
| R5 | LCD_HSYNC | Multi | VDDSHV6 | LVCMOS
| R6 | LCD_AC_BIAS_EN | Multi | VDDSHV6 | LVCMOS
| R7 | GPMC_ADVn_ALE | Multi | VDDSHV1 | LVCMOS
| R8 | GPMC_AD2 | Multi | VDDSHV1 | LVCMOS
| R9 | GPMC_AD6 | Multi | VDDSHV1 | LVCMOS
| R10 | VDDS_PLL_CORE_LCD | PWR | - | -
| R11 | VDDS_OSC | PWR | - | -
| R12 | GPMC_AD13 | Multi | VDDSHV2 | LVCMOS
| R13 | GPMC_A0 | Multi | VDDSHV3 | LVCMOS
| R14 | GPMC_A4 | Multi | VDDSHV3 | LVCMOS
| R15 | VDDA3P3V_USB1 | PWR | - | -
| R16 | VDDA1P8V_USB1 | PWR | - | -
| R17 | USB1_DP | A | VDDA_USB1 | Analog
| R18 | USB1_DM | A | VDDA_USB1 | Analog
| T1 | LCD_DATA4 | Multi | VDDSHV6 | LVCMOS
| T2 | LCD_DATA5 | Multi | VDDSHV6 | LVCMOS
| T3 | LCD_DATA6 | Multi | VDDSHV6 | LVCMOS
| T4 | LCD_DATA7 | Multi | VDDSHV6 | LVCMOS
| T5 | LCD_DATA15 | Multi | VDDSHV6 | LVCMOS
| T6 | GPMC_BEn0_CLE | Multi | VDDSHV1 | LVCMOS
| T7 | GPMC_OEn_Ren | Multi | VDDSHV1 | LVCMOS
| T8 | GPMC_AD3 | Multi | VDDSHV1 | LVCMOS
| T9 | GPMC_AD7 | Multi | VDDSHV1 | LVCMOS
| T10 | GPMC_AD9 | Multi | VDDSHV2 | LVCMOS
| T11 | GPMC_AD10 | Multi | VDDSHV2 | LVCMOS
| T12 | GPMC_AD12 | Multi | VDDSHV2 | LVCMOS
| T13 | GPMC_CSn3 | Multi | VDDSHV2 | LVCMOS
| T14 | GPMC_A3 | Multi | VDDSHV3 | LVCMOS
| T15 | GPMC_A7 | Multi | VDDSHV3 | LVCMOS
| T16 | GPMC_A10 | Multi | VDDSHV3 | LVCMOS
| T17 | GPMC_WAIT0 | Multi | VDDSHV3 | LVCMOS
| T18 | USB1_VBUS | A | VDDA_USB1 | Analog
| U1 | LCD_DATA8 | Multi | VDDSHV6 | LVCMOS
| U2 | LCD_DATA9 | Multi | VDDSHV6 | LVCMOS
| U3 | LCD_DATA10 | Multi | VDDSHV6 | LVCMOS
| U4 | LCD_DATA11 | Multi | VDDSHV6 | LVCMOS
| U5 | LCD_VSYNC | Multi | VDDSHV6 | LVCMOS
| U6 | GPMC_Wen | Multi | VDDSHV1 | LVCMOS
| U7 | GPMC_AD0 | Multi | VDDSHV1 | LVCMOS
| U8 | GPMC_AD4 | Multi | VDDSHV1 | LVCMOS
| U9 | GPMC_CSn1 | Multi | VDDSHV1 | LVCMOS
| U10 | GPMC_AD8 | Multi | VDDSHV2 | LVCMOS
| U11 | XTALOUT | O | VDDS_OSC | LVCMOS
| U12 | GPMC_AD11 | Multi | VDDSHV2 | LVCMOS
| U13 | GPMC_AD15 | Multi | VDDSHV2 | LVCMOS
| U14 | GPMC_A2 | Multi | VDDSHV3 | LVCMOS
| U15 | GPMC_A6 | Multi | VDDSHV3 | LVCMOS
| U16 | GPMC_A9 | Multi | VDDSHV3 | LVCMOS
| U17 | GPMC_WPn | Multi | VDDSHV3 | LVCMOS
| U18 | GPMC_BEn1 | Multi | VDDSHV3 | LVCMOS
| V1 | VSS | GND | - | -
| V2 | LCD_DATA12 | Multi | VDDSHV6 | LVCMOS
| V3 | LCD_DATA13 | Multi | VDDSHV6 | LVCMOS
| V4 | LCD_DATA14 | Multi | VDDSHV6 | LVCMOS
| V5 | LCD_PCLK | Multi | VDDSHV6 | LVCMOS
| V6 | GPMC_CSn0 | Multi | VDDSHV1 | LVCMOS
| V7 | GPMC_AD1 | Multi | VDDSHV1 | LVCMOS
| V8 | GPMC_AD5 | Multi | VDDSHV1 | LVCMOS
| V9 | GPMC_CSn2 | Multi | VDDSHV1 | LVCMOS
| V10 | XTALIN | I | VDDS_OSC | LVCMOS
| V11 | VSS_OSC | A | - | -
| V12 | GPMC_CLK | Multi | VDDSHV2 | LVCMOS
| V13 | GPMC_AD14 | Multi | VDDSHV2 | LVCMOS
| V14 | GPMC_A1 | Multi | VDDSHV3 | LVCMOS
| V15 | GPMC_A5 | Multi | VDDSHV3 | LVCMOS
| V16 | GPMC_A8 | Multi | VDDSHV3 | LVCMOS
| V17 | GPMC_A11 | Multi | VDDSHV3 | LVCMOS
| V18 | VSS | GND | - | -
Total Number of Pins |  | 400

## Part Ref. C
No. | Part Ref | Pin | Pin Name