## AM3358BZCZ100 Pin-map
AM3358BZCZ100 Pin-map
Part Ref | Pin | Pin Name | I/O Type | Power | I/O Cell
Part. C | A1 | VSS | GND | - | -
Part. A | A2 | VDD_MPU_MON | A | - | -
Part. H | A3 | RESERVED | O | VDDSHV6 | Analog
Part. D | A4 | RTC_XTALOUT | O | VDDS_RTC | LVCMOS
Part. C | A5 | VSS_RTC | A | - | -
Part. D | A6 | RTC_XTALIN | I | VDDS_RTC | LVCMOS
Part. D | A7 | AIN3 | A | VDDA_ADC | Analog
Part. D | A8 | AIN6 | A | VDDA_ADC | Analog
Part. D | A9 | VREFN | AP | - | -
Part. H | A10 | WARMRSTn | I/OD | VDDSHV6 | LVCMOS
Part. H | A11 | TDO | O | VDDSHV6 | LVCMOS
Part. H | A12 | TCK | I | VDDSHV6 | LVCMOS
Part. H | A13 | MCASP0_ACLKX / GPIO3_14 | Multi | VDDSHV6 | LVCMOS
Part. H | A14 | MCASP0_AHCLKX / GPIO3_21 | Multi | VDDSHV6 | LVCMOS
Part. H | A15 | XDMA_EVENT_INTR0 / GPIO0_19 | Multi | VDDSHV6 | LVCMOS
Part. H | A16 | SPI0_CS0 / GPIO0_5 | Multi | VDDSHV6 | LVCMOS
Part. H | A17 | SPI0_SCLK / GPIO0_2 | Multi | VDDSHV6 | LVCMOS
Part. C | A18 | VSS | GND | - | -
Part. E | B1 | DDR_A5 | O | VDDS_DDR | LVCMOS/SSTL/HSTL
Part. E | B2 | DDR_Wen | O | VDDS_DDR | LVCMOS/SSTL/HSTL
Part. E | B3 | DDR_BA2 | O | VDDS_DDR | LVCMOS/SSTL/HSTL
Part. D | B4 | RTC_KALDO_Enn | I | VDDS_RTC | Analog
Part. D | B5 | RTC_PWRONRSTn | I | VDDS_RTC | LVCMOS
Part. D | B6 | AIN0 | A | VDDA_ADC | Analog
Part. D | B7 | AIN2 | A | VDDA_ADC | Analog
Part. D | B8 | AIN5 | A | VDDA_ADC | Analog
Part. D | B9 | VREFP | AP | - | -
Part. H | B10 | TRSTn | I | VDDSHV6 | LVCMOS
Part. H | B11 | TDI | I | VDDSHV6 | LVCMOS
Part. H | B12 | MCASP0_ACLKR / GPIO3_18 | Multi | VDDSHV6 | LVCMOS
Part. H | B13 | MCASP0_FSX / GPIO3_15 | Multi | VDDSHV6 | LVCMOS
Part. H | B14 | EMU1 / GPIO3_8 | Multi | VDDSHV6 | LVCMOS
Part. H | B15 | PWRONRSTn | I | VDDSHV6 | LVCMOS
Part. H | B16 | SPI0_D1 / GPIO0_4 | Multi | VDDSHV6 | LVCMOS
Part. H | B17 | SPI0_D0 / GPIO0_3 | Multi | VDDSHV6 | LVCMOS
Part. H | B18 | EXTINTn | I | VDDSHV6 | LVCMOS
Part. E | C1 | DDR_A9 | O | VDDS_DDR | LVCMOS/SSTL/HSTL
Part. E | C2 | DDR_A4 | O | VDDS_DDR | LVCMOS/SSTL/HSTL
Part. E | C3 | DDR_A3 | O | VDDS_DDR | LVCMOS/SSTL/HSTL
Part. E | C4 | DDR_BA0 | O | VDDS_DDR | LVCMOS/SSTL/HSTL
Part. D | C5 | EXT_WAKEUP | I | VDDS_RTC | LVCMOS
Part. D | C6 | PMIC_POWER_EN | O | VDDS_RTC | LVCMOS
Part. D | C7 | AIN1 | A | VDDA_ADC | Analog
Part. D | C8 | AIN4 | A | VDDA_ADC | Analog
Part. D | C9 | AIN7 | A | VDDA_ADC | Analog
Part. A | C10 | CAP_VBB_MPU | A | - | -
Part. H | C11 | TMS | I | VDDSHV6 | LVCMOS
Part. H | C12 | MCASP0_AHCLKR / GPIO3_17 | Multi | VDDSHV6 | LVCMOS
Part. H | C13 | MCASP0_FSR / GPIO3_19 | Multi | VDDSHV6 | LVCMOS
Part. H | C14 | EMU0 / GPIO3_7 | Multi | VDDSHV6 | LVCMOS
Part. H | C15 | SPI0_CS1 / GPIO0_6 | Multi | VDDSHV6 | LVCMOS
Part. H | C16 | I2C0_SCL / GPIO3_6 | Multi | VDDSHV6 | LVCMOS
Part. H | C17 | I2C0_SDA / GPIO3_5 | Multi | VDDSHV6 | LVCMOS
Part. H | C18 | ECAP0_IN_PWM0_OUT / GPIO0_7 | Multi | VDDSHV6 | LVCMOS
Part. E | D1 | DDR_CKn | O | VDDS_DDR | LVCMOS/SSTL/HSTL
Part. E | D2 | DDR_CK | O | VDDS_DDR | LVCMOS/SSTL/HSTL
Part. E | D3 | DDR_A15 | O | VDDS_DDR | LVCMOS/SSTL/HSTL
Part. E | D4 | DDR_A8 | O | VDDS_DDR | LVCMOS/SSTL/HSTL
Part. E | D5 | DDR_A6 | O | VDDS_DDR | LVCMOS/SSTL/HSTL
Part. A | D6 | CAP_VDD_RTC | A | - | -
Part. A | D7 | VDDS_RTC | PWR | - | -
Part. A | D8 | VDDA_ADC | PWR | - | -
Part. A | D9 | CAP_VDD_SRAM_CORE | A | - | -
Part. A | D10 | VDDS_SRAM_MPU_BB | PWR | - | -
Part. A | D11 | CAP_VDD_SRAM_MPU | A | - | -
Part. H | D12 | MCASP0_AXR0 / GPIO3_16 | Multi | VDDSHV6 | LVCMOS
Part. H | D13 | MCASP0_AXR1 / GPIO3_20 | Multi | VDDSHV6 | LVCMOS
Part. H | D14 | XDMA_EVENT_INTR1 / GPIO0_20 | Multi | VDDSHV6 | LVCMOS
Part. H | D15 | UART1_TXD / GPIO0_15 | Multi | VDDSHV6 | LVCMOS
Part. H | D16 | UART1_RXD / GPIO0_14 | Multi | VDDSHV6 | LVCMOS
Part. H | D17 | UART1_RTSn / GPIO0_13 | Multi | VDDSHV6 | LVCMOS
Part. H | D18 | UART1_CTSn / GPIO0_12 | Multi | VDDSHV6 | LVCMOS
Part. E | E1 | DDR_BA1 | O | VDDS_DDR | LVCMOS/SSTL/HSTL
Part. E | E2 | DDR_A7 | O | VDDS_DDR | LVCMOS/SSTL/HSTL
Part. E | E3 | DDR_A12 | O | VDDS_DDR | LVCMOS/SSTL/HSTL
Part. E | E4 | DDR_A2 | O | VDDS_DDR | LVCMOS/SSTL/HSTL
Part. A | E5 | VDDS_DDR | PWR | - | -
Part. A | E6 | VDDS | PWR | - | -
Part. A | E7 | VDDS_PLL_DDR | PWR | - | -
Part. C | E8 | VSSA_ADC | GND | - | -
Part. A | E9 | VDDS_SRAM_CORE_BG | PWR | - | -
Part. B | E10 | VDDSHV6 | PWR | - | -
Part. B | E11 | VDDSHV6 | PWR | - | -
Part. B | E12 | VDDSHV6 | PWR | - | -
Part. B | E13 | VDDSHV6 | PWR | - | -
Part. A | E14 | VDDS | PWR | - | -
Part. H | E15 | UART0_RXD / GPIO1_10 | Multi | VDDSHV6 | LVCMOS
Part. H | E16 | UART0_TXD / GPIO1_11 | Multi | VDDSHV6 | LVCMOS
Part. H | E17 | UART0_RTSn / GPIO1_9 | Multi | VDDSHV6 | LVCMOS
Part. H | E18 | UART0_CTSn / GPIO1_8 | Multi | VDDSHV6 | LVCMOS
Part. E | F1 | DDR_CASn | O | VDDS_DDR | LVCMOS/SSTL/HSTL
Part. E | F2 | DDR_A11 | O | VDDS_DDR | LVCMOS/SSTL/HSTL
Part. E | F3 | DDR_A0 | O | VDDS_DDR | LVCMOS/SSTL/HSTL
Part. E | F4 | DDR_A10 | O | VDDS_DDR | LVCMOS/SSTL/HSTL
Part. A | F5 | VDDS_DDR | PWR | - | -
Part. A | F6 | VDD_CORE | PWR | - | -
Part. A | F7 | VDD_CORE | PWR | - | -
Part. C | F8 | VSS | GND | - | -
Part. A | F9 | VDDS | PWR | - | -
Part. A | F10 | VDD_MPU | PWR | - | -
Part. A | F11 | VDD_MPU | PWR | - | -
Part. A | F12 | VDD_MPU | PWR | - | -
Part. A | F13 | VDD_MPU | PWR | - | -
Part. B | F14 | VDDSHV6 | PWR | - | -
Part. H | F15 | USB1_DRVVBUS / GPIO3_13 | Multi | VDDSHV6 | LVCMOS
Part. H | F16 | USB0_DRVVBUS / GPIO0_18 | Multi | VDDSHV6 | LVCMOS
Part. G | F17 | MMC0_DAT3 / GPIO2_26 | Multi | VDDSHV4 | LVCMOS
Part. G | F18 | MMC0_DAT2 / GPIO2_27 | Multi | VDDSHV4 | LVCMOS
Part. E | G1 | DDR_ODT | O | VDDS_DDR | LVCMOS/SSTL/HSTL
Part. E | G2 | DDR_RESETn | O | VDDS_DDR | LVCMOS/SSTL/HSTL
Part. E | G3 | DDR_CKE | O | VDDS_DDR | LVCMOS/SSTL/HSTL
Part. E | G4 | DDR_RASn | O | VDDS_DDR | LVCMOS/SSTL/HSTL
Part. A | G5 | VDDS_DDR | PWR | - | -
Part. A | G6 | VDD_CORE | PWR | - | -
Part. A | G7 | VDD_CORE | PWR | - | -
Part. C | G8 | VSS | GND | - | -
Part. C | G9 | VSS | GND | - | -
Part. A | G10 | VDD_CORE | PWR | - | -
Part. C | G11 | VSS | GND | - | -
Part. C | G12 | VSS | GND | - | -
Part. A | G13 | VDD_MPU | PWR | - | -
Part. B | G14 | VDDSHV6 | PWR | - | -
Part. G | G15 | MMC0_DAT1 / GPIO2_28 | Multi | VDDSHV4 | LVCMOS
Part. G | G16 | MMC0_DAT0 / GPIO2_29 | Multi | VDDSHV4 | LVCMOS
Part. G | G17 | MMC0_CLK / GPIO2_30 | Multi | VDDSHV4 | LVCMOS
Part. G | G18 | MMC0_CMD / GPIO2_31 | Multi | VDDSHV4 | LVCMOS
Part. E | H1 | DDR_A1 | O | VDDS_DDR | LVCMOS/SSTL/HSTL
Part. E | H2 | DDR_CSn0 | O | VDDS_DDR | LVCMOS/SSTL/HSTL
Part. E | H3 | DDR_A13 | O | VDDS_DDR | LVCMOS/SSTL/HSTL
Part. E | H4 | DDR_A14 | O | VDDS_DDR | LVCMOS/SSTL/HSTL
Part. A | H5 | VDDS_DDR | PWR | - | -
Part. C | H6 | VSS | GND | - | -
Part. C | H7 | VSS | GND | - | -
Part. C | H8 | VSS | GND | - | -
Part. C | H9 | VSS | GND | - | -
Part. C | H10 | VSS | GND | - | -
Part. A | H11 | VDD_CORE | PWR | - | -
Part. C | H12 | VSS | GND | - | -
Part. A | H13 | VDD_MPU | PWR | - | -
Part. B | H14 | VDDSHV4 | PWR | - | -
Part. A | H15 | VDDS_PLL_MPU | PWR | - | -
Part. G | H16 | MII1_COL / GPIO3_0 | Multi | VDDSHV5 | LVCMOS
Part. G | H17 | MII1_CRS / GPIO3_1 | Multi | VDDSHV5 | LVCMOS
Part. G | H18 | RMII1_REF_CLK / GPIO0_29 | Multi | VDDSHV5 | LVCMOS
Part. E | J1 | DDR_D8 | I/O | VDDS_DDR | LVCMOS/SSTL/HSTL
Part. E | J2 | DDR_DQM1 | O | VDDS_DDR | LVCMOS/SSTL/HSTL
Part. E | J3 | DDR_VTP | I | VDDS_DDR | Analog
Part. E | J4 | DDR_VREF | A | VDDS_DDR | Analog
Part. A | J5 | VDDS_DDR | PWR | - | -
Part. C | J6 | VSS | GND | - | -
Part. C | J7 | VSS | GND | - | -
Part. C | J8 | VSS | GND | - | -
Part. C | J9 | VSS | GND | - | -
Part. C | J10 | VSS | GND | - | -
Part. C | J11 | VSS | GND | - | -
Part. A | J12 | VDD_CORE | PWR | - | -
Part. A | J13 | VDD_MPU | PWR | - | -
Part. B | J14 | VDDSHV4 | PWR | - | -
Part. G | J15 | MII1_RX_ER / GPIO3_2 | Multi | VDDSHV5 | LVCMOS
Part. G | J16 | MII1_TX_EN / GPIO3_3 | Multi | VDDSHV5 | LVCMOS
Part. G | J17 | MII1_RX_DV / GPIO3_4 | Multi | VDDSHV5 | LVCMOS
Part. G | J18 | MII1_TXD3 / GPIO0_16 | Multi | VDDSHV5 | LVCMOS
Part. E | K1 | DDR_D9 | I/O | VDDS_DDR | LVCMOS/SSTL/HSTL
Part. E | K2 | DDR_D10 | I/O | VDDS_DDR | LVCMOS/SSTL/HSTL
Part. E | K3 | DDR_D11 | I/O | VDDS_DDR | LVCMOS/SSTL/HSTL
Part. E | K4 | DDR_D12 | I/O | VDDS_DDR | LVCMOS/SSTL/HSTL
Part. A | K5 | VDDS_DDR | PWR | - | -
Part. A | K6 | VDD_CORE | PWR | - | -
Part. C | K7 | VSS | GND | - | -
Part. A | K8 | VDD_CORE | PWR | - | -
Part. C | K9 | VSS | GND | - | -
Part. C | K10 | VSS | GND | - | -
Part. C | K11 | VSS | GND | - | -
Part. A | K12 | VDD_CORE | PWR | - | -
Part. A | K13 | VDDS | PWR | - | -
Part. B | K14 | VDDSHV5 | PWR | - | -
Part. G | K15 | MII1_TXD2 / GPIO0_17 | Multi | VDDSHV5 | LVCMOS
Part. G | K16 | MII1_TXD1 / GPIO0_21 | Multi | VDDSHV5 | LVCMOS
Part. G | K17 | MII1_TXD0 / GPIO0_28 | Multi | VDDSHV5 | LVCMOS
Part. G | K18 | MII1_TX_CLK / GPIO3_9 | Multi | VDDSHV5 | LVCMOS
Part. E | L1 | DDR_DQS1 | I/O | VDDS_DDR | LVCMOS/SSTL/HSTL
Part. E | L2 | DDR_DQSn1 | I/O | VDDS_DDR | LVCMOS/SSTL/HSTL
Part. E | L3 | DDR_D13 | I/O | VDDS_DDR | LVCMOS/SSTL/HSTL
Part. E | L4 | DDR_D14 | I/O | VDDS_DDR | LVCMOS/SSTL/HSTL
Part. A | L5 | VDDS_DDR | PWR | - | -
Part. A | L6 | VDD_CORE | PWR | - | -
Part. A | L7 | VDD_CORE | PWR | - | -
Part. A | L8 | VDD_CORE | PWR | - | -
Part. A | L9 | VDD_CORE | PWR | - | -
Part. C | L10 | VSS | GND | - | -
Part. C | L11 | VSS | GND | - | -
Part. C | L12 | VSS | GND | - | -
Part. C | L13 | VSS | GND | - | -
Part. B | L14 | VDDSHV5 | PWR | - | -
Part. G | L15 | MII1_RXD1 / GPIO2_20 | Multi | VDDSHV5 | LVCMOS
Part. G | L16 | MII1_RXD2 / GPIO2_19 | Multi | VDDSHV5 | LVCMOS
Part. G | L17 | MII1_RXD3 / GPIO2_18 | Multi | VDDSHV5 | LVCMOS
Part. G | L18 | MII1_RX_CLK / GPIO3_10 | Multi | VDDSHV5 | LVCMOS
Part. E | M1 | DDR_D15 | I/O | VDDS_DDR | LVCMOS/SSTL/HSTL
Part. E | M2 | DDR_DQM0 | O | VDDS_DDR | LVCMOS/SSTL/HSTL
Part. E | M3 | DDR_D0 | I/O | VDDS_DDR | LVCMOS/SSTL/HSTL
Part. E | M4 | DDR_D1 | I/O | VDDS_DDR | LVCMOS/SSTL/HSTL
Part. A | M5 | VPP | PWR | - | -
Part. C | M6 | VSS | GND | - | -
Part. C | M7 | VSS | GND | - | -
Part. C | M8 | VSS | GND | - | -
Part. C | M9 | VSS | GND | - | -
Part. C | M10 | VSS | GND | - | -
Part. A | M11 | VDD_CORE | PWR | - | -
Part. C | M12 | VSS | GND | - | -
Part. A | M13 | VDD_CORE | PWR | - | -
Part. C | M14 | VSSA_USB | GND | - | -
Part. D | M15 | USB0_CE | A | VDDA_USB0 | Analog
Part. G | M16 | MII1_RXD0 / GPIO2_21 | Multi | VDDSHV5 | LVCMOS
Part. G | M17 | MDIO / GPIO0_0 | Multi | VDDSHV5 | LVCMOS
Part. G | M18 | MDC / GPIO0_1 | Multi | VDDSHV5 | LVCMOS
Part. E | N1 | DDR_D2 | I/O | VDDS_DDR | LVCMOS/SSTL/HSTL
Part. E | N2 | DDR_D3 | I/O | VDDS_DDR | LVCMOS/SSTL/HSTL
Part. E | N3 | DDR_D4 | I/O | VDDS_DDR | LVCMOS/SSTL/HSTL
Part. E | N4 | DDR_D5 | I/O | VDDS_DDR | LVCMOS/SSTL/HSTL
Part. B | N5 | VDDSHV6 | PWR | - | -
Part. A | N6 | VDDS | PWR | - | -
Part. C | N7 | VSS | GND | - | -
Part. A | N8 | VDD_CORE | PWR | - | -
Part. A | N9 | VDD_CORE | PWR | - | -
Part. C | N10 | VSS | GND | - | -
Part. C | N11 | VSS | GND | - | -
Part. A | N12 | VDD_CORE | PWR | - | -
Part. A | N13 | VDD_CORE | PWR | - | -
Part. C | N14 | VSSA_USB | GND | - | -
Part. A | N15 | VDDA3P3V_USB0 | PWR | - | -
Part. A | N16 | VDDA1P8V_USB0 | PWR | - | -
Part. D | N17 | USB0_DP | A | VDDA_USB0 | Analog
Part. D | N18 | USB0_DM | A | VDDA_USB0 | Analog
Part. E | P1 | DDR_DQS0 | I/O | VDDS_DDR | LVCMOS/SSTL/HSTL
Part. E | P2 | DDR_DQSn0 | I/O | VDDS_DDR | LVCMOS/SSTL/HSTL
Part. E | P3 | DDR_D6 | I/O | VDDS_DDR | LVCMOS/SSTL/HSTL
Part. E | P4 | DDR_D7 | I/O | VDDS_DDR | LVCMOS/SSTL/HSTL
Part. B | P5 | VDDSHV6 | PWR | - | -
Part. B | P6 | VDDSHV6 | PWR | - | -
Part. B | P7 | VDDSHV1 | PWR | - | -
Part. B | P8 | VDDSHV1 | PWR | - | -
Part. A | P9 | VDDS | PWR | - | -
Part. B | P10 | VDDSHV2 | PWR | - | -
Part. B | P11 | VDDSHV2 | PWR | - | -
Part. B | P12 | VDDSHV3 | PWR | - | -
Part. B | P13 | VDDSHV3 | PWR | - | -
Part. A | P14 | VDDS | PWR | - | -
Part. D | P15 | USB0_VBUS | A | VDDA_USB0 | Analog
Part. D | P16 | USB0_ID | A | VDDA_USB0 | Analog
Part. D | P17 | USB1_ID | A | VDDA_USB1 | Analog
Part. D | P18 | USB1_CE | A | VDDA_USB1 | Analog
Part. H | R1 | LCD_DATA0 / GPIO2_6 | Multi | VDDSHV6 | LVCMOS
Part. H | R2 | LCD_DATA1 / GPIO2_7 | Multi | VDDSHV6 | LVCMOS
Part. H | R3 | LCD_DATA2 / GPIO2_8 | Multi | VDDSHV6 | LVCMOS
Part. H | R4 | LCD_DATA3 / GPIO2_9 | Multi | VDDSHV6 | LVCMOS
Part. H | R5 | LCD_HSYNC / GPIO2_23 | Multi | VDDSHV6 | LVCMOS
Part. H | R6 | LCD_AC_BIAS_EN / GPIO2_25 | Multi | VDDSHV6 | LVCMOS
Part. F | R7 | GPMC_ADVn_ALE / GPIO2_2 | Multi | VDDSHV1 | LVCMOS
Part. F | R8 | GPMC_AD2 / GPIO1_2 | Multi | VDDSHV1 | LVCMOS
Part. F | R9 | GPMC_AD6 / GPIO1_6 | Multi | VDDSHV1 | LVCMOS
Part. A | R10 | VDDS_PLL_CORE_LCD | PWR | - | -
Part. A | R11 | VDDS_OSC | PWR | - | -
Part. F | R12 | GPMC_AD13 / GPIO1_13 | Multi | VDDSHV2 | LVCMOS
Part. F | R13 | GPMC_A0 / GPIO1_16 | Multi | VDDSHV3 | LVCMOS
Part. F | R14 | GPMC_A4 / GPIO1_20 | Multi | VDDSHV3 | LVCMOS
Part. A | R15 | VDDA3P3V_USB1 | PWR | - | -
Part. A | R16 | VDDA1P8V_USB1 | PWR | - | -
Part. D | R17 | USB1_DP | A | VDDA_USB1 | Analog
Part. D | R18 | USB1_DM | A | VDDA_USB1 | Analog
Part. H | T1 | LCD_DATA4 / GPIO2_10 | Multi | VDDSHV6 | LVCMOS
Part. H | T2 | LCD_DATA5 / GPIO2_11 | Multi | VDDSHV6 | LVCMOS
Part. H | T3 | LCD_DATA6 / GPIO2_12 | Multi | VDDSHV6 | LVCMOS
Part. H | T4 | LCD_DATA7 / GPIO2_13 | Multi | VDDSHV6 | LVCMOS
Part. H | T5 | LCD_DATA15 / GPIO0_11 | Multi | VDDSHV6 | LVCMOS
Part. F | T6 | GPMC_BEn0_CLE / GPIO2_5 | Multi | VDDSHV1 | LVCMOS
Part. F | T7 | GPMC_OEn_Ren / GPIO2_3 | Multi | VDDSHV1 | LVCMOS
Part. F | T8 | GPMC_AD3 / GPIO1_3 | Multi | VDDSHV1 | LVCMOS
Part. F | T9 | GPMC_AD7 / GPIO1_7 | Multi | VDDSHV1 | LVCMOS
Part. F | T10 | GPMC_AD9 / GPIO0_23 | Multi | VDDSHV2 | LVCMOS
Part. F | T11 | GPMC_AD10 / GPIO0_26 | Multi | VDDSHV2 | LVCMOS
Part. F | T12 | GPMC_AD12 / GPIO1_12 | Multi | VDDSHV2 | LVCMOS
Part. F | T13 | GPMC_CSn3 / GPIO2_0 | Multi | VDDSHV2 | LVCMOS
Part. F | T14 | GPMC_A3 / GPIO1_19 | Multi | VDDSHV3 | LVCMOS
Part. F | T15 | GPMC_A7 / GPIO1_23 | Multi | VDDSHV3 | LVCMOS
Part. F | T16 | GPMC_A10 / GPIO1_26 | Multi | VDDSHV3 | LVCMOS
Part. F | T17 | GPMC_WAIT0 / GPIO0_30 | Multi | VDDSHV3 | LVCMOS
Part. D | T18 | USB1_VBUS | A | VDDA_USB1 | Analog
Part. H | U1 | LCD_DATA8 / GPIO2_14 | Multi | VDDSHV6 | LVCMOS
Part. H | U2 | LCD_DATA9 / GPIO2_15 | Multi | VDDSHV6 | LVCMOS
Part. H | U3 | LCD_DATA10 / GPIO2_16 | Multi | VDDSHV6 | LVCMOS
Part. H | U4 | LCD_DATA11 / GPIO2_17 | Multi | VDDSHV6 | LVCMOS
Part. H | U5 | LCD_VSYNC / GPIO2_22 | Multi | VDDSHV6 | LVCMOS
Part. F | U6 | GPMC_Wen / GPIO2_4 | Multi | VDDSHV1 | LVCMOS
Part. F | U7 | GPMC_AD0 / GPIO1_0 | Multi | VDDSHV1 | LVCMOS
Part. F | U8 | GPMC_AD4 / GPIO1_4 | Multi | VDDSHV1 | LVCMOS
Part. F | U9 | GPMC_CSn1 / GPIO1_30 | Multi | VDDSHV1 | LVCMOS
Part. F | U10 | GPMC_AD8 / GPIO0_22 | Multi | VDDSHV2 | LVCMOS
Part. D | U11 | XTALOUT | O | VDDS_OSC | LVCMOS
Part. F | U12 | GPMC_AD11 / GPIO0_27 | Multi | VDDSHV2 | LVCMOS
Part. F | U13 | GPMC_AD15 / GPIO1_15 | Multi | VDDSHV2 | LVCMOS
Part. F | U14 | GPMC_A2 / GPIO1_18 | Multi | VDDSHV3 | LVCMOS
Part. F | U15 | GPMC_A6 / GPIO1_22 | Multi | VDDSHV3 | LVCMOS
Part. F | U16 | GPMC_A9 / GPIO1_25 | Multi | VDDSHV3 | LVCMOS
Part. F | U17 | GPMC_WPn / GPIO0_31 | Multi | VDDSHV3 | LVCMOS
Part. F | U18 | GPMC_BEn1 / GPIO1_28 | Multi | VDDSHV3 | LVCMOS
Part. C | V1 | VSS | GND | - | -
Part. H | V2 | LCD_DATA12 / GPIO0_8 | Multi | VDDSHV6 | LVCMOS
Part. H | V3 | LCD_DATA13 / GPIO0_9 | Multi | VDDSHV6 | LVCMOS
Part. H | V4 | LCD_DATA14 / GPIO0_10 | Multi | VDDSHV6 | LVCMOS
Part. H | V5 | LCD_PCLK / GPIO2_24 | Multi | VDDSHV6 | LVCMOS
Part. F | V6 | GPMC_CSn0 / GPIO1_29 | Multi | VDDSHV1 | LVCMOS
Part. F | V7 | GPMC_AD1 / GPIO1_1 | Multi | VDDSHV1 | LVCMOS
Part. F | V8 | GPMC_AD5 / GPIO1_5 | Multi | VDDSHV1 | LVCMOS
Part. F | V9 | GPMC_CSn2 / GPIO1_31 | Multi | VDDSHV1 | LVCMOS
Part. D | V10 | XTALIN | I | VDDS_OSC | LVCMOS
Part. C | V11 | VSS_OSC | A | - | -
Part. F | V12 | GPMC_CLK / GPIO2_1 | Multi | VDDSHV2 | LVCMOS
Part. F | V13 | GPMC_AD14 / GPIO1_14 | Multi | VDDSHV2 | LVCMOS
Part. F | V14 | GPMC_A1 / GPIO1_17 | Multi | VDDSHV3 | LVCMOS
Part. F | V15 | GPMC_A5 / GPIO1_21 | Multi | VDDSHV3 | LVCMOS
Part. F | V16 | GPMC_A8 / GPIO1_24 | Multi | VDDSHV3 | LVCMOS
Part. F | V17 | GPMC_A11 / GPIO1_27 | Multi | VDDSHV3 | LVCMOS
Part. C | V18 | VSS | GND | - | -
Total Number of Pins |  | 400

## Part Ref. C
No. | Part Ref | Pin | Pin Name